## Tracking
|  |  | Position of Body CG (inch) |  |  | Inertia about Body CG (Kg-m^2)
|  | Mass (g) | xCG | yCG | zCG | Ixx | Iyy | Izz | Notes
2015-06-06 | Airframe (CB1 + WS1) | 6269.81 | -23.225 | 0 | -0.4925 | 3.0978 | 0.46362 | 3.3146 | Summary Test Results
2015-06-06 | Removed Ballast | -109.34 | -4.62 | 0 | -0.9 | 0 | 0 | 0 | Assume negligible body inertia
| Airframe | 6160.47 | -23.5552 | 0 | -0.48527 | 3.0978 | 0.43875 | 3.2898
2015-06-06 | Removed Temporary Avionics Cover | -104.4 | -9.091 | 0 | -1.973 | 0.000318 | 0.0005964 | 0.0008816
| Airframe | 6056.07 | -23.8046 | 0 | -0.45962 | 3.0973 | 0.42367 | 3.2746
2015-06-11 | Added Collet + Yoke + Propeller | 47 | -33.99 | 0 | -1.24 | 0 | 0 | 0 | Assume negligible body inertia
| Airframe | 6103.07 | -23.883 | 0 | -0.46563 | 3.0973 | 0.42681 | 3.2777
2015-06-11 | Added Avionics Cover | 58 | -9.091 | 0 | -1.973 | 0.00017667 | 0.00033133 | 0.00048978 | Scale Body Inertia from previous
| Airframe | 6161.07 | -23.7437 | 0 | -0.47982 | 3.0976 | 0.43534 | 3.2863
2015-06-15 | Added Ballast | 165 | -4.62 | 0 | -0.9 | 0 | 0 | 0 | Assume negligible body inertia
| Airframe | 6326.07 | -23.245 | 0 | -0.49078 | 3.0976 | 0.47327 | 3.3242
2015-06-15 | Removed Propulsion Battery - TP1300-65M70 | -210.42 | -19.28 | 0 | -0.851 | 0 | 0 | 0 | Assume negligible body inertia
| Airframe | 6115.65 | -23.3814 | 0 | -0.47839 | 3.0976 | 0.47105 | 3.322
2015-06-15 | Added Propulsion Battery - 2X TP3300-3SPP45 | 546.64 | -19.28 | 0 | -0.851 | 0 | 0 | 0 | Assume negligible body inertia
| Airframe | 6662.29 | -23.0449 | 0 | -0.50896 | 3.0976 | 0.47654 | 3.3274
2015-06-15 | Removed Ballast | -165 | -4.62 | 0 | -0.9 | 0 | 0 | 0 | Assume negligible body inertia
| Airframe | 6497.29 | -23.5128 | 0 | -0.49903 | 3.0976 | 0.43946 | 3.2904
2015-06-22 | Removed GPS Ant | -55 | -14.5 | -1.5 | -1.5 | 0 | 0 | 0 | Assume negligible body inertia
| Airframe | 6442.29 | -23.5897 | 0.012806 | -0.49048 | 3.0975 | 0.43652 | 3.2874
2015-06-22 | Added GPS Ant | 55 | -22.5 | -5.5 | -1.25 | 0 | 0 | 0 | Assume negligible body inertia
| Airframe | 6497.29 | -23.5805 | -0.03386 | -0.49691 | 3.0986 | 0.43658 | 3.2885 | Flight Configuration for Flight1 and Flight2
2015-07-01 | Added Repair Mass | 68.02 | -22 | 0 | 0 | 0 | 0 | 0 | Mass estimated from change in component weight. Position estimate by visual refernce. Neglect body inertia.
| Airframe | 6565.31 | -23.5641 | -0.033509 | -0.49176 | 3.0986 | 0.4367 | 3.2886
2015-07-01 | Added Ballast | 119.55 | -4.62 | 0 | -0.9 | 0 | 0 | 0 | Assume negligible body inertia
| Airframe | 6684.86 | -23.2253 | -0.03291 | -0.49906 | 3.0986 | 0.4639 | 3.3158 | Balance performed to establish required ballast mass.
2015-08-01 | Removed Titan III GPS | -55 | -22.5 | -5.5 | -1.25 | 0 | 0 | 0 | Assume negligible body inertia
| Airframe | 6629.86 | -23.2313 | 0.012444 | -0.49283 | 3.0975 | 0.46386 | 3.3147
2015-08-01 | Rewiring Flight Computer | 96 | -10.62 | 0 | -0.9 | 0 | 0 | 0 | Mass estimated based on position estimate and ballast required to balance
| Airframe | 6725.86 | -23.0513 | 0.012266 | -0.49865 | 3.0975 | 0.47358 | 3.3244
2015-08-01 | Reduced Ballast | -72 | -4.62 | 0 | -0.9 | 0 | 0 | 0 | Assume negligible body inertia
| Airframe | 6653.86 | -23.2508 | 0.012399 | -0.4943 | 3.0975 | 0.45762 | 3.3085 | Balance performed to establish required ballast mass.
2015-08-09 | Repair to Wing Attach | 40 | -30 | 0 | 0 | 0 | 0 | 0 | Mass estimated based on position estimate and ballast required to balance
| Airframe | 6693.86 | -23.2911 | 0.012325 | -0.49135 | 3.0975 | 0.4588 | 3.3096
2015-08-09 | Added Ballast | 15 | -4.62 | 0 | -0.9 | 0 | 0 | 0 | Assume negligible body inertia
| Airframe | 6708.86 | -23.2494 | 0.012297 | -0.49226 | 3.0975 | 0.46217 | 3.313 | Balance performed to establish required ballast mass.
|  | 14.6692 | lb

## Test Summary
Summary based on Complete Mass Property Test
mAEWing1 Skoll Mass Prop |  | Position of Body CG (inch) |  |  | Inertia about Body CG (Kg-m^2) |  |  | g | 9.8066 | m/sec2
| Mass (g) | xCG | yCG | zCG | Ixx | Iyy | Izz | in2m | 0.0254 | m/in
Centerbody | 3169.45 | -18.55 | 0 | 0.29 | 0.01528 | 0.13458 | N/A |  | 3417.1719
Avionics Cover | [104.4] | -9.091 | 0 | -1.973 | 0.000318 | 0.0005964 | 0.0008816
Ballast | [109.34] | -4.62 | 0 | -0.9
Avionics Battery | [78] | -4.62 | 0 | -0.9
Propulsion Battery | [210.42] | -19.28 | 0 | -0.851
Left Body Flap | [57.13]
Right Body Flap | [56.35]
Left Wing | 1407.45 | -28.2651 | -31.4161 | N/A
Right Wing | 1432.8 | -28.4056 | 31.7638 | N/A
Left Winglet | 95.85 | -42.45 | -60.25 | -0.2122
Right Winglet | 96.45 | -42.45 | 60.25 | -0.2122
Attach Bolts (12) | 67.81 | -20.2167 | 0 | -0.15667
Total | 6269.81 | -23.225 | 0 | -0.4925 | 3.0978 | 0.46362 | 3.3146
Total | 13.8225 |  |  |  | 10585.6661 | 1584.2589 | 11326.6507
| lb |  |  |  | lb - in^2 | lb - in^2 | lb - in^2
Summary based on Weight and Balance (Aircraft xCG) following repairs after Flight 2
mAEWing1 Skoll Mass Prop |  | Position of Body CG (inch) |  |  | Inertia about Body CG (Kg-m^2)
| Mass (g) | xCG | yCG | zCG | Ixx | Iyy | Izz
Centerbody | 3529.28 | -18.55 | 0 | 0.29 | 0.01528 | 0.13458 | N/A
Added Avionics Cover | [58] | -9.091 | 0 | -1.973 | 0.00017667 | 0.00033133 | 0.00048978
Ballast | [119.55] | -4.62 | 0 | -0.9
Avionics Battery | [78] | -4.62 | 0 | -0.9
Propulsion Battery | [546.64] | -19.28 | 0 | -0.851
Left Body Flap | [57.13]
Right Body Flap | [56.35]
Left Wing | 1442.64 | -28.2651 | -31.4161 | N/A
Right Wing | 1452.83 | -28.4056 | 31.7638 | N/A
Left Winglet | 95.85 | -42.45 | -60.25 | -0.2122
Right Winglet | 96.45 | -42.45 | 60.25 | -0.2122
Attach Bolts (12) | 67.81 | -20.2167 | 0 | -0.15667
Total | 6684.86
Total | 14.7376 | lb